## Selection
Path | Ürünler > Anahtarlama Komponentleri > Solid State Röleler
Family | G3RV-ST | G3R-I / -O | G3F / G3FD | G3H / G3HD | G3NA | G3NE | G3PA | G3PJ | G3PE | G3PH | G3PF | G3PW | G3ZA
Functional filters:
Kullanım | Arayüz | Arayüz | Arayüz | Arayüz | Açma kapama switch'i | Açma kapama switch'i | Açma kapama switch'i | Güç kontrolü | Açma kapama switch'i | Açma kapama switch'i | Açma kapama switch'i | Güç kontrolü | Güç kontrolü
Kontrol | 1-faz | 1-faz | 1-faz | 1-faz | 1-faz | 1-faz | 1-faz | 1-faz | 2 - 3 faz | 1-faz | 1-faz | 1-faz | 1-faz
Technical filters:
Terminaller | Push-in plus | Vida | Vida | Vida | Vida | Tırnak | Vida | Push-in plus | Vida | Vida | Vida | Vida | Vida
| Vida | [6 empty] | Vida
Amper | 2 A (240 VAC dirençli güç) | 100 mA | 2 A | 3 A | 90 A | 20 A | 60 A | 25 A | 45 A | 150 A | 35 A | 60 A | Kullanılan SSR'lara bağlıdır.
| 3 A (24 VDC dirençli yük) | 2 A | 3 A
Yük gerilimi akımı (VAC) | 100 - 240 VAC (-A(L)) | - | 100 - 240 VAC (-F) | 100 - 240 VAC (-H) | 24 - 240 VAC | 100 ile 240 VAC | 24 - 240 VAC | 100 - 480 VAC | 100 ile 240 VAC | 100 ile 240 VAC | 100 ile 240 VAC | 100 ile 240 VAC | 100 ile 240 VAC
[5 empty] | 200 - 480 VAC |  | 200 - 480 VAC |  | 200 - 480 VAC | 180 - 480 VAC | 200 - 480 VAC |  | 400 - 480 VAC
Yük gerilimi akımı (VDC) | 5 - 24 VDC (-D) | 4 - 48 VDC (-O) | 4 - 48 VDC (-FD) | 4 - 48 VDC (-HD) | 5 - 200 VDC | - | - | - | - | - | - | - | -
|  | 5 - 24 VDC (-I) | 5 - 110 VDC (-FD)
Özellikler | LED çalışma göstergesi | LED çalışma göstergesi | Sıfır geçiş | Sıfır geçiş | LED çalışma göstergesi | Sıfır geçiş | LED çalışma göstergesi | LED çalışma göstergesi | LED çalışma göstergesi | LED çalışma göstergesi | LED çalışma göstergesi | Soğutma Plakası | -
| Sıfır geçiş | Sıfır geçiş |  |  | Koruyucu kapak | Varistör | Değiştirilebilen kartuş | Koruyucu kapak | Soğutma Plakası | Koruyucu kapak | Akım trafosu | Sıfır geçiş
[5 empty] | Sıfır geçiş |  | Koruyucu kapak | Soğutma Plakası | Sıfır geçiş | Soğutma Plakası | Koruyucu kapak
[5 empty] | Varistör |  | Soğutma Plakası | Sıfır geçiş | Şok dalgası geçiş devresi | Sıfır geçiş | Soğutma Plakası
[7 empty] | Sıfır geçiş |  |  | Şok dalgası geçiş devresi | Sıfır geçiş
Varistör