## Selection
Path | Ürünler > Kontrol Komponentleri > Güç Kaynakları
Family | S8VK-C | S8VK-T | S8VK-G | S8VK-WB | S8VK-S | S8FS-C | S8VK-X | S8FS-G | S8VK-WA | S8AS | S8VS-A/B
Functional filters:
Tip | Kitap tipi | Kitap tipi | Kitap tipi | Kitap tipi | Kitap tipi | Metal çerçeve | Kitap tipi | Metal çerçeve | Kitap tipi | Kitap tipi | Kitap tipi
Çıkış gerilimi | 24 V | 24 V | 5 V | 24 V | 24 V | 5 V | 5 V | 5 V | 24 V | 24 V | 24 V
|  |  | 12 V | 48 V |  | 12 V | 12 V | 12 V | 48 V
|  |  | 24 V |  |  | 15 V | 24 V | 15 V
|  |  | 48 V |  |  | 24 V |  | 24 V
[6 empty] | 36 V |  | 48 V
48 V
Technical filters:
Terminaller | Vida | Vida | Vida | Push-in plus | Push-in plus | Vida | Push-in plus | Vida | Push-in plus | Vida | Vida
Nominal giriş gerilimi | 100 - 240 VAC | 3x 320 - 576 V AC | 100 - 240 VAC | 3x 320 - 576 V AC | 100 - 240 VAC | 100 - 240 VAC | 100 - 240 VAC | 100 - 240 VAC | 200 - 240 VAC | 100 - 240 VAC | 100 - 240 VAC
|  |  | 90 - 350 VDC |  | 90 - 350 VDC |  | 90 - 350 VDC
Çıkış akımı 24 VDC bazlıdır | 2.5 A | 5 A | 0.65 A | 10 A | 1.3 A | 0.7 A | 2.5 A | 0.65 A | 85 A | 10 A ve 6 dal | 2.5 A
| 5 A | 10 A | 1.3 A | 20 A | 2.5 A | 1.1 A | 3.75 A | 1.5 A |  | 20 A ve 8 dal | 3.8 A
| 10 A | 20 A | 2.5 A | 40 A | 5 A | 1.5 A | 5 A | 2.2 A |  |  | 5 A
| 20 A | 40 A | 5 A |  | 10 A | 2.2 A | 10 A | 4.5 A |  |  | 7.5 A
|  |  | 10 A |  | 20 A | 3.2 A | 20 A | 6.5 A |  |  | 10 A
|  |  | 20 A |  |  | 4.5 A |  | 14 A |  |  | 20 A
[6 empty] | 6.5 A |  | 27 A
8.8 A
14.6 A
Özellikler | Kapasitör yedeği | EN61000-3-2 | EN61000-3-2 | EN61000-3-2 | EN61000-3-2 | EN61000-3-2 (150 Watt'a kadar) | EN61000-3-2 | EN61000-3-2 | EN61000-3-2 | EN61000-3-2 | EN61000-3-2
| Aşırı gerilim koruması | Kapasitör yedeği | Kapasitör yedeği | Kapasitör yedeği | Kapasitör yedeği | Aşırı gerilim koruması | Kapasitör yedeği | Aşırı gerilim koruması | Kapasitör yedeği | Düşük gerilim alarmı | Düşük gerilim alarmı
| Aşırı yük koruması | Aşırı gerilim koruması | Aşırı gerilim koruması | Aşırı gerilim koruması | Düşük gerilim alarmı (240 ve 480 W'lık modeller) | Aşırı yük koruması | Düşük gerilim alarmı | Aşırı yük koruması | Aşırı gerilim koruması | Aşırı gerilim koruması | Aşırı gerilim koruması
| DIN ray takma | Aşırı yük koruması | Aşırı yük koruması | Aşırı yük koruması | Aşırı gerilim koruması | DIN ray takma | Aşırı gerilim koruması | DIN ray takma | Aşırı yük koruması | Çıkış değeri gösterme | Çıkış değeri gösterme
| Vida takma (braketle birlikte) | DIN ray takma | DIN ray takma | DIN ray takma | Aşırı yük koruması | Vida takma (braketle birlikte) | Aşırı yük koruması | Vida takma (braketle birlikte) | DIN ray takma | Bakım tahmini | Bakım tahmini
| N+1 Yedeklemeli | Vida takma (braketle birlikte) | Vida takma (braketle birlikte) | EMI Sınıf B | DIN ray takma | EMI Sınıf B (150 Watt'a kadar) | DIN ray takma | EMI Sınıf B | EMI Sınıf B | Çalışma süresi monitörü | Çalışma süresi monitörü
|  | EMI Sınıf B | EMI Sınıf B | %150 (5 V / 50 W, 12 V) | EMI Sınıf B |  | EMI Sınıf B | 5 ünite ile paralel çalışma (600 W, 24 VDC) | Power boost 150%
|  | N+1 Yedeklemeli | UL Sınıf 2 (60 Watt'a kadar) | %150 güç artırma (240 ve 480 W'lık modeller) | UL Sınıf 2 (60 Watt'a kadar) |  | UL Class 2 (up to 90 W) |  | LED ve sinyal çıkış göstergesi
|  | 2 ünite ile paralel çalışma | N+1 Yedeklemeli | LED ve sinyal çıkış göstergesi | N+1 Yedeklemeli |  | N+1 Yedeklemeli
|  | %120 güç artırma | 2 ünite ile paralel çalışma |  | 2 ünite ile paralel çalışma |  | 2 ünite ile paralel çalışma
|  |  | %120 güç artırma |  | %120 güç artırma (30, 60 ve 120 W'lık modeller) |  | %120 güç artırma (30, 60 ve 120 W'lık modeller)
[5 empty] | %150 güç artırma (240 ve 480 W'lık modeller) |  | %150 güç artırma (240 ve 480 W'lık modeller)
Indication monitor (7 - segment LED)
Network (Ethernet/IP , Modbus TCP)
Replacement Time Calculation Function
Display of output voltage/current/peak hold current
Display of total run time
Self-diagnostics function
Aksesuarlar | S8VK-R | S8VK-R | S8VK-R | S8VK-R | S8VK-R | S8VK-R | - | S8VK-R | S8V-CP | S8VK-R | S8VK-R
| S8T-DCBU-02 | S8T-DCBU-02 | S8T-DCBU-02 | S8T-DCBU-02 | S8T-DCBU-02 | S8T-DCBU-02 |  | S8T-DCBU-02 |  | S8T-DCBU-02 | S8T-DCBU-02
| S8M | S8M | S8M | S8V-CP | S8M | S8M |  | S8M |  | S8V-NF | S8M
| S8V-NF |  | S8V-NF |  | S8V-NF | S8V-NF |  | S8V-NF |  |  | S8V-NF