## Selection
Path | Ürünler > Anahtarlama Komponentleri > Düşük Gerilim Anahtarlama Cihazları
Family | J7KNA-AR | J7KNA | J7KN | J7KNU (-AR) | J7TKN | J7MN | J7KCA | J7KC | J7TC | J7MC
Functional filters:
Uygulama tipi | Kontrol anahtarlama | Motor anahtarlama | Motor anahtarlama | Kontrol anahtarlama | Motor koruma | Motor koruma | Motor anahtarlama | Motor anahtarlama | Motor koruma | Motor koruma
Motor anahtarlama
Tip | Mini kontaktör röle | Mini motor kontaktör | Motor kontaktör | Mikro kontaktör rölesi | Termal aşırı röle | Motor koruma devre kesici | Mini motor kontaktör | Motor kontaktör | Termal aşırı röle | Motor koruma devre kesici
Mikro motor kontaktörü
Kablolama yöntemi | Vida | Vida | Vida | Vida | Vida | Vida | Push-in Plus | Push-in Plus | Push-in Plus | Push-in Plus
Technical filters:
Akım nominal | Düşük, en fazla 3 A | Düşük, 12 A / 5.5 kW'ya kadar | Yüksek, 210 A / 132 kW'ya kadar | Düşük, en fazla 3 A | Düşük, en fazla 0,12 A / 800 A | Düşük, en fazla 0,10 A / 100 A | Düşük, en fazla 6 A | Yüksek, en fazla 12 A / 5,5 kW | Düşük, en fazla 0,1 A / 13 A | Düşük, en fazla 0,1 A / 20 A
Düşük, en fazla 5 A / 2,2 kW
Maksimum güç | - | 4 ile 5.5 kW | 4 ile 500 kW | 2.2 kW | - | 0,06 - 45 kW | - | 2,2 - 5,5 kW | - | 0,02 - 11 kW
Fonksiyon | Kontrol | Kontrol | Kontrol | Kontrol | Koruma | Koruma | Kontrol | Kontrol | Koruma | Koruma
DIN rayı | 35 | 35 | 35 | 15 | 35 | 35 | 35 | 35 | 35 | 35
35 (adaptörle)
Kontak konfigürasyonu | 1 NC | 1 NC | 1 NC | 1 NC | - | - | 4 NO | 1 NC | - | -
| 2 NO/NC |  | 2 NO/NC | 1 NO |  |  | 2NO 2NC | 1 NO
| 3 NO |  | 1 NO | 2 NO/NC (J7KNU-AR) |  |  | 3NO 1NC
| 4 NO |  |  | 3 NO (J7KNU-AR)
4 NO (J7KNU-AR)
1*2 NC
Kutup sayısı | 4 Kutuplu | 3 Kutuplu | 3 Kutuplu | 3 Kutuplu | - | - | 4 Kutuplu | 3 Kutuplu | - | -
|  | 4 Kutuplu | 4 Kutuplu | 4 Kutuplu
AC3 400 V değeri | - | 9 A | 10 A | 5 A | - | - | - | 12 A | - | -
|  | 12 A | >12 A