## Selection
Path | Ürünler > Kalite Kontrol ve Denetim > Tanımlama Sistemleri
Family | V440-F | V430-F | V420-F | V330-F | V320-F | V410-H | V450-H | V460-H | V680/V680S | V640 SEMI | V780 | MS-3 | QX-830 | QX-870 | MicroHAWK ID-20
Functional filters:
Tip | Barkod ve 2B | Barkod ve 2B | Barkod ve 2B | Barkod ve 2B | Barkod ve 2B | El tipi kod okuyucu | Barkod ve 2B | Barkod ve 2B | RFID | RFID | RFID | Lazer tarayıcı | Lazer tarayıcı | Lazer tarayıcı | Kod okuyucu
| Sabit Montaj Kod Okuyucu | Sabit Montaj Kod Okuyucu | Sabit Montaj Kod Okuyucu | Sabit Montaj Kod Okuyucu | Sabit Montaj Kod Okuyucu | Kod okuyucu | El tipi kod okuyucu | El tipi kod okuyucu
Technical filters:
Kamera tipi | Tek renkli | Renkli | Renkli | Renkli | Renkli | Tek renkli | Tek renkli | Tek renkli | - | - | - | Lazer | Lazer | Lazer | Renkli
| Akıllı kamera | Tek renkli | Tek renkli | Tek renkli | Tek renkli | [9 empty] | Tek renkli
|  | Akıllı kamera | Akıllı kamera | Akıllı kamera | Akıllı kamera | [9 empty] | Akıllı kamera
Marka | OMRON | OMRON | OMRON | OMRON | OMRON | OMRON | OMRON | OMRON | OMRON | OMRON | OMRON | Microscan | Microscan | Microscan | Microscan
Haberleşme Arayüzü | Ethernet | Dijital G/Ç | Dijital G/Ç | Ethernet | Dijital G/Ç | RS-232 | Bluetooth | Ethernet | - | - | - | RS-232 | Ethernet | Ethernet | USB
| Ethernet/IP | Ethernet | RS-232 | Ethernet/IP | RS-232 | USB | RS-232 | Ethernet/IP |  |  |  |  | Ethernet/IP | Ethernet/IP
| ProfiNET IO | Ethernet/IP | USB | ProfiNET IO | USB |  | USB | ProfiNET IO |  |  |  |  | RS-232 | RS-232
| RS-232 | ProfiNET IO
RS-232
Okuma Mesafesi | Lens seçimine göre | 40 mm to 1200 mm | 40 mm - 425 mm | 40 mm - 425 mm | 40 mm - 425 mm | 720 mm'ye kadar | - | Up to 254 mm | En fazla 100 mm | 70 mm | en fazla 3800 mm | 40 mm - 425 mm | 40 mm - 425 mm | 40 mm - 425 mm | 40 mm - 425 mm
IP rating | IP40 | IP65 | IP54 | IP40 | IP40 | IP52 | IP65 | IP65 | IP67 | IP68 | IP54 | IP54 | IP64 | IP65 | IP40
|  | IP67 |  |  |  |  | IP67